## Лист1
Продукция Навигатор | БАП (внутри светильника) | БАП(снаружи светильника)
Лампа T8
Лампа Navigator 71 300 NLL-G-T8-9-230-4K-G13(аналог 18Вт. 600 мм) | ------------------------- | 14 234 ND-EF06 (0-24 Вт); вых (210–260); 60 мин. 14 534 ND-EF09 (3-120 Вт); вых (180-240 В); 60 мин. 14 535 ND-EF10 (3-200 Вт); вых (180-240 В); 60 мин
Лампа Navigator 71 301 NLL-G-T8-9-230-6.5K-G13(аналог 18Вт. 600 мм)
Лампа Navigator 71 302 NLL-G-T8-18-230-4K-G13(аналог 36Вт. 1200 мм)
Лампа Navigator 71 303 NLL-G-T8-18-230-6.5K-G13(аналог 36Вт. 1200 мм)
Лампа Navigator 94 064 NLL-T8-11-230-6.5K-G13(аналог 18Вт. 600 мм)
Лампа Navigator 94 068 NLL-T8-22-230-6.5K-G13(аналог 36Вт. 1200 мм)
Лампа Navigator 94 390 NLL-T8-11-230-4K-G13(аналог 18Вт. 600 мм)
Лампа Navigator 94 391 NLL-T8-22-230-4K-G13(аналог 36Вт. 1200 мм)
Лампа Navigator 71 304 NLL-G-T8-24-230-4K-G13(аналог 58Вт. 1500 мм)
Лампа Navigator 61 385 NLL-G-T8-24-230-6.5K-G13(аналог 58Вт. 1500 мм)
Лампа Navigator 71 298 NLL-T8-30-230-4K (аналог 58Вт. 1500 мм)
Лампа Онлайт 61 937 OLL-G-T8-9-230-4K-G13
Лампа Онлайт 61 938 OLL-G-T8-9-230-6.5K-G13
Лампа Онлайт 61 939 OLL-G-T8-18-230-4K-G13
Лампа Онлайт 61 940 OLL-G-T8-18-230-6.5K-G13
Лампа Онлайт 61 941 OLL-G-T8-24-230-4K-G13
Лампа Онлайт61 942 OLL-G-T8-24-230-6.5K-G13
NLP
Светильник Navigator 61 545 NLP-S1-40-4K-SL (без драйвера) (950 mA) | ------------------------- | 14 235 ND-EF07 (3-48 Вт); вых (30-180В); 60 мин. 14 236 ND-EF08 (3-48 Вт); вых (30-180В); 180 мин. 14 534 ND-EF09 (3-120 Вт); вых (180-240 В); 60 мин. 14 535 ND-EF10 (3-200 Вт); вых (180-240 В); 60 мин.
Светильник Navigator 61 546 NLP-S1-40-6.5K-SL( без драйвера) (950 mA)
Светильник Navigator 61 577 NLP-S1-40-4K-WH (без драйвера) (950 mA)
Светильник Navigator 61 578 NLP-S1-40-6.5K-WH (без драйвера) (950 mA)
Светильник Navigator 94 341 NLP-S1-38-6K-SL(без драйвера) (аналог ЛВО 4х18)
Светильник Navigator 94 369 NLP-S1-38-4K-SL(без драйвера) (аналог ЛВО 4х18)
Светильник Navigator 94 079 NLP-S1-38-4К-WH(без драйвера) (аналог ЛВО 4х18)
Светильник Navigator 94 162 NLP-S1-38-6К-WH(без драйвера) (аналог ЛВО 4х18)
Светильник Navigator 94 649 NLP-R2-38-4K(без драйвера) (аналог ЛВО 2х36)
Светильник Navigator 94 322 NLP-S1-45-4K-SL (без драйвера) (аналог ЛВО 4х18)
Светильник Navigator 94 454 NLP-S1-7W-840-WH-LED(120x120) |  | 14 235 ND-EF07 (3-48 Вт); вых (30-180В); 60 мин. 14 236 ND-EF08 (3-48 Вт); вых (30-180В); 180 мин. 14 234 ND-EF06 (0-24 Вт); вых (210–260); 60 мин. 14 534 ND-EF09 (3-120 Вт); вых (180-240 В); 60 мин. 14 535 ND-EF10 (3-200 Вт); вых (180-240 В); 60 мин.
Светильник Navigator 94 455 NLP-S1-7W-840-SL-LED(120x120)
Светильник Navigator 71 383 NLP-S1-12W-840-WH-LED(172x172)
Светильник Navigator 71 384 NLP-S1-12W-840-SL-LED(172x172)
Светильник Navigator 94 458 NLP-S1-19W-840-WH-LED(225x225)
Светильник Navigator 94 459 NLP-S1-19W-840-SL-LED(225x225)
Светильник Navigator 71 385 NLP-S1-24W-840-WH-LED(300x300)
Светильник Navigator 71 396 NLP-SW1-7W-840-WH-LED(120x120)
Светильник Navigator 71 397 NLP-SW1-12W-840-WH-LED(172x172)
Светильник Navigator 71 398 NLP-SW1-18W-840-WH-LED(225x225)
Светильник Navigator 71 399 NLP-SW1-24W-840-WH-LED(300x300) | 14 235 ND-EF07 (3-48 Вт); вых (30-180В); 60 мин. 14 236 ND-EF08 (3-48 Вт); вых (30-180В); 180 мин. 14 234 ND-EF06 (0-24 Вт); вых (210–260); 60 мин.
Светильник Navigator 71 374 NLP-R1-7W-R120-830-WH-LED(d120) | -------------------------
Светильник Navigator 71 375 NLP-R1-7W-R120-840-WH-LED(d120)
Светильник Navigator 71 376 NLP-R1-7W-R120-830-SL-LED(d120)
Светильник Navigator 71 377 NLP-R1-7W-R120-840-SL-LED(d120)
Светильник Navigator 71 378 NLP-R1-12W-R172-840-WH-LED(d172)
Светильник Navigator 71 379 NLP-R1-12W-R172-840-SL-LED(d172)
Светильник Navigator 71 760 NLP-R1-18W-R220-840-SL-LED
Светильник Navigator 71 761 NLP-R1-18W-R220-840-WH-LED
Светильник Navigator 71 382 NLP-R1-24W-R300-840-WH-LED(d300)
Светильник Navigator 71 392 NLP-RW1-7W-R120-840-WH-LED(d120)
Светильник Navigator 71 393 NLP-RW1-12W-R172-840-WH-LED(d172)
Светильник Navigator 71 394 NLP-RW1-18W-R225-840-WH-LED(d225)
Светильник Navigator 71 395 NLP-RW1-24W-R300-840-WH-LED(d300) | 14 235 ND-EF07 (3-48 Вт); вых (30-180В); 60 мин. 14 236 ND-EF08 (3-48 Вт); вых (30-180В); 180 мин. 14 234 ND-EF06 (0-24 Вт); вых (210–260); 60 мин.
NBL
Светильник Navigator 71 577 NBL-R1-18-4K-IP20-LED | 14 235 ND-EF07 (3-48 Вт); вых (30-180В); 60 мин. 14 236 ND-EF08 (3-48 Вт); вых (30-180В); 180 мин. | 14 534 ND-EF09 (3-120 Вт); вых (180-240 В); 60 мин. 14 535 ND-EF10 (3-200 Вт); вых (180-240 В); 60 мин
Светильник Navigator 61 562 NBL-R1-8-4K-IP20-LED | ------------------------- | 14 234 ND-EF06 (0-24 Вт); вых (210–260); 60 мин. 14 534 ND-EF09 (3-120 Вт); вых (180-240 В); 60 мин. 14 535 ND-EF10 (3-200 Вт); вых (180-240 В); 60 мин.
Светильник Navigator 71 578 NBL-R1-24-4K-IP20-LED
Светильник Navigator 94 776 NBL-R1-6-4K-IP20-LED
Светильник Navigator 94 777 NBL-R1-12-4K-IP20-LED
Светильник Navigator 71 579 NBL-R2-6-4K-IP54-LED
Светильник Navigator 71 580 NBL-R2-12-4K-IP54-LED
Светильник Navigator 71 925 NBL-R2-6-4K-IP54-SNRV-LED
Светильник Navigator 71 926 NBL-R2-12-4K-IP54-SNRV-LED
Светильник Navigator 71 581 NBL-S1-6-4K-IP54-LED
Светильник Navigator 71 582 NBL-S1-12-4K-IP54-LED
Светильник Navigator 94 826 NBL-R1-12-4K-WH-IP65-LED
Светильник Navigator 94 827 NBL-R1-8-4K-WH-IP65-LED
DPB
Светильник Navigator 80 391 DPB-02-8-4K-IP65-04-LED |  | 61 029 ND-EF04 (3-40 Вт); вых (240-170 В); 60 мин. 14 534 ND-EF09 (3-120 Вт); вых (180-240 В); 60 мин. 14 535 ND-EF10 (3-200 Вт); вых (180-240 В); 60 мин.
Светильник Navigator 80 392 DPB-02-12-4K-IP65-04-LED
Светильник Navigator 82 743 DPB-02-8-4K-IP65-03-LED
Светильник Navigator 82 744 DPB-02-8-4K-IP40-01-LED
Светильник Navigator 82 745 DPB-02-12-4K-IP40-01-LED
DSP IP65
Светильник Navigator 14 530 DSP-07-12-1x600-4K-IP65-LED |  | 14 534 ND-EF09 (3-120 Вт); вых (180-240 В); 60 мин. 14 535 ND-EF10 (3-200 Вт); вых (180-240 В); 60 мин
Светильник Navigator 14 531 DSP-07-12-1x600-6.5K-IP65-LED
Светильник Navigator 14 532 DSP-07-24-1x1200-4K-IP65-LED
Светильник Navigator 14 533 DSP-07-24-1x1200-6.5K-IP65-LED
NDL
Светильник Navigator 94 820 NDL-P1-5W-830-WH-LED | ------------------------- | 14 234 ND-EF06 (0-24 Вт); вых (210–260); 60 мин. 14 534 ND-EF09 (3-120 Вт); вых (180-240 В); 60 мин. 14 535 ND-EF10 (3-200 Вт); вых (180-240 В); 60 мин.
Светильник Navigator 94 821 NDL-P1-5W-830-SL-LED
Светильник Navigator 94 899 NDL-P1-6W-830-WH-LED
Светильник Navigator 94 833 NDL-P1-6W-840-WH-LED
Светильник Navigator 94 834 NDL-P1-6W-840-SL-LED
Светильник Navigator 94 836 NDL-P1-10W-840-WH-LED
Светильник Navigator 94 837 NDL-P1-20W-840-WH-LED
Светильник Navigator 94 838 NDL-P1-25W-840-WH-LED
Светильник Navigator 14 476 NDL-P3-5W-840-WH-LED
Светильник Navigator 14 477 NDL-P3-7W-840-WH-LED
Светильник Navigator 14 478 NDL-P3-9W-840-WH-LED
Светильник Navigator 14 479 NDL-P3-12W-840-WH-LED
Светильник Navigator 14 481 NDL-P3-18W-840-WH-LED
Светильник Navigator 14 482 NDL-P3-24W-840-WH-LED
Светильник Navigator 71 370 NDL-R1-6W-840-CH-GX53-LED
Светильник Navigator 71 371 NDL-R1-6W-840-GD-GX53-LED
Светильник Navigator 71 373 NDL-R1-6W-840-WH-GX53-LED
Светильник Navigator 71 366 NDL-P2-5W-830-CH-LED
Светильник Navigator 71 367 NDL-P2-5W-830-GD-LED
Светильник Navigator 71 368 NDL-P2-6W-840-CH-LED
Светильник Navigator 71 369 NDL-P2-6W-840-GD-LED
Светильник Navigator 71 284 NDL-RP3-7W-840-WH-LED |  | 14 234 ND-EF06 (0-24 Вт); вых (210–260); 60 мин. 14 235 ND-EF07 (3-48 Вт); вых (30-180В); 60 мин. 14 236 ND-EF08 (3-48 Вт); вых (30-180В); 180 мин.
Светильник Navigator 71 271 NDL-RP3-15W-840-WH-LED (30 В)
Светильник Navigator 71 285 NDL-SP3-7W-840-WH-LED
Светильник Navigator 71 272 NDL-SP3-15W-840-WH-LED
Светильник Navigator 71 273 NDL-RP4-3W-840-WH-LED |  | 14 234 ND-EF06 (0-24 Вт); вых (210–260); 60 мин. 14 235 ND-EF07 (3-48 Вт); вых (30-180В); 60 мин. 14 236 ND-EF08 (3-48 Вт); вых (30-180В); 180 мин.
Светильник Navigator 71 274 NDL-RP4-5W-840-WH-LED
Светильник Navigator 71 275 NDL-SP4-3W-840-WH-LED
Светильник Navigator 71 276 NDL-SP4-5W-840-WH-LED
Светильник Navigator 61 018 NDL-PR5-5W-840-WH-LED |  | 14 234 ND-EF06 (0-24 Вт); вых (210–260); 60 мин. 14 534 ND-EF09 (3-120 Вт); вых (180-240 В); 60 мин. 14 535 ND-EF10 (3-200 Вт); вых (180-240 В); 60 мин.
Светильник Navigator 61 019 NDL-PS5-5W-840-WH-LED
Светильник Navigator 61 020 NDL-PR5-7W-840-WH-LED
Светильник Navigator 61 021 NDL-PS5-7W-840-WH-LED
Светильник Navigator 61 022 NDL-PR6-5W-840-WH-LED
Светильник Navigator 61 024 NDL-PR6-7W-840-WH-LED
Светильник Navigator 61 023 NDL-PS6-5W-840-WH-LED
Светильник Navigator 61 025 NDL-PS6-7W-840-WH-LED
NHB
Светильник Navigator 61 694 NHB-R1-100-5K-60X90D-LED | ------------------------- | 14 534 ND-EF09 (3-120 Вт); вых (180-240 В); 60 мин. 14 535 ND-EF10 (3-200 Вт); вых (180-240 В); 60 мин
Светильник Navigator 61 510 NHB-P5-100-5K-120D-LED
Светильник Navigator 14 434 NHB-P4-100-6.5K-120D-LED
Светильник Navigator 61 511 NHB-P5-150-5K-60D-LED |  | 14 535 ND-EF10 (3-200 Вт); вых (180-240 В); 60 мин
Светильник Navigator 61 512 NHB-P5-200-5K-60D-LED
Светильник Navigator 14 435 NHB-P4-150-6.5K-120D-LED
Светильник Navigator 61 695 NHB-R1-150-5K-60X90D-LED
Светильник Navigator 14 436 NHB-P4-200-6.5K-120D-LED